## Sheet1
TECNOLOGIE CHIMICHE INDUSTRIALI
Volume primo
S.Natoli, P.Merendino
Capitolo 3, foglio 1
Capitolo 3, foglio 2
Capitolo 3, foglio 3
Capitolo 3, foglio 4
Capitolo 5, foglio 1
Capitolo 5, foglio 2
Capitolo 5, foglio 3
Capitolo 5, foglio 4

## F131
Calcolo delle perdite di carico distribuite
Immissione dati
Diametro della tubazione (mm) | 40
Portata (litri/min) | 200
Densità del liquido (kg/m3) | 1000
Viscosità del liquido (cP) | 3
Lunghezza della tubazione (m) | 50
Dati calcolati
Sezione della tubazione (m2) | 0.001256
Velocità del fluido (m/s) | 2.6539
Numero di Reynolds | 35385.7042
Fattore di attrito | 0.02304
Perdite di carico (m) | 10.3388
F131

## F132
Immissione dati |  | D (mm) | Sy (m.c.l.) | f | Re | Velocità | Area
Portata (litri/min) | 600 | 40 | 56.804 | 0.014065 | 254777.0701 | 7.9618 | 0.001256
Densità del liquido (kg/m3) | 800 | 42 | 45.0536 | 0.014238 | 242644.8286 | 7.2216 | 0.0013847
Viscosità del liquido (cP) | 1 | 44 | 36.1213 | 0.014404 | 231615.5182 | 6.58 | 0.0015198
Lunghezza della tubazione (m) | 50 | 46 | 29.2458 | 0.014565 | 221545.2783 | 6.0203 | 0.0016611
|  | 48 | 23.8928 | 0.014721 | 212314.2251 | 5.529 | 0.0018086
|  | 50 | 19.6814 | 0.014872 | 203821.6561 | 5.0955 | 0.0019625
|  | 52 | 16.3361 | 0.015019 | 195982.3616 | 4.7111 | 0.0021226
|  | 54 | 13.6551 | 0.015161 | 188723.7556 | 4.3686 | 0.0022891
|  | 56 | 11.4887 | 0.0153 | 181983.6215 | 4.0621 | 0.0024618
|  | 58 | 9.7248 | 0.015434 | 175708.3242 | 3.7868 | 0.0026407
|  | 60 | 8.2784 | 0.015566 | 169851.38 | 3.5386 | 0.002826
|  | 62 | 7.0844 | 0.015694 | 164372.3033 | 3.314 | 0.0030175
|  | 64 | 6.0927 | 0.015819 | 159235.6688 | 3.1101 | 0.0032154
|  | 66 | 5.2642 | 0.015941 | 154410.3455 | 2.9244 | 0.0034195
|  | 68 | 4.5682 | 0.016061 | 149868.8647 | 2.7549 | 0.0036298
|  | 70 | 3.9806 | 0.016177 | 145586.8972 | 2.5998 | 0.0038465
|  | 72 | 3.482 | 0.016292 | 141542.8167 | 2.4573 | 0.0040694
|  | 74 | 3.0571 | 0.016404 | 137717.3352 | 2.3263 | 0.0042987
|  | 76 | 2.6934 | 0.016513 | 134093.1948 | 2.2055 | 0.0045342
|  | 78 | 2.3808 | 0.016621 | 130654.9077 | 2.0938 | 0.0047759
|  | 80 | 2.111 | 0.016726 | 127388.535 | 1.9904 | 0.005024
|  | 82 | 1.8774 | 0.01683 | 124281.4976 | 1.8945 | 0.0052783
|  | 84 | 1.6743 | 0.016932 | 121322.4143 | 1.8054 | 0.005539
|  | 86 | 1.4973 | 0.017032 | 118500.9628 | 1.7224 | 0.0058059
|  | 88 | 1.3424 | 0.01713 | 115807.7591 | 1.645 | 0.006079
|  | 90 | 1.2065 | 0.017226 | 113234.2534 | 1.5727 | 0.0063585
|  | 92 | 1.0869 | 0.017321 | 110772.6392 | 1.5051 | 0.0066442
|  | 94 | 0.98131 | 0.017415 | 108415.7745 | 1.4417 | 0.0069363
|  | 96 | 0.88792 | 0.017507 | 106157.1125 | 1.3823 | 0.0072346
|  | 98 | 0.80508 | 0.017597 | 103990.6408 | 1.3264 | 0.0075391
|  | 100 | 0.73141 | 0.017686 | 101910.828 | 1.2739 | 0.00785
|  | 102 | 0.66575 | 0.017774 | 99912.5765 | 1.2244 | 0.0081671
|  | 104 | 0.60709 | 0.01786 | 97991.1808 | 1.1778 | 0.0084906
|  | 106 | 0.55458 | 0.017946 | 96142.2906 | 1.1338 | 0.0088203
|  | 108 | 0.50746 | 0.01803 | 94361.8778 | 1.0922 | 0.0091562
|  | 110 | 0.4651 | 0.018113 | 92646.2073 | 1.0528 | 0.0094985
|  | 112 | 0.42695 | 0.018194 | 90991.8107 | 1.0155 | 0.009847
|  | 114 | 0.39252 | 0.018275 | 89395.4632 | 0.98021 | 0.010202
|  | 116 | 0.3614 | 0.018355 | 87854.1621 | 0.9467 | 0.010563
|  | 118 | 0.33321 | 0.018433 | 86365.1085 | 0.91488 | 0.01093
|  | 120 | 0.30765 | 0.018511 | 84925.69 | 0.88464 | 0.011304
F132

## F133
Immissione dati
Diametro della tubazione (mm) | 40
Portata (litri/min) | 200
Densità del liquido (kg/m3) | 1000
Viscosità del liquido (cP) | 3
Lunghezza della tubazione (m) | 50
Dati calcolati
Sezione della tubazione (m2) | 0.001256
Velocità del fluido (m/s) | 2.6539
Numero di Reynolds | 35385.7042
Fattore di attrito | 0.02304
Perdite di carico (m) | 10.3388
Perdite localizzate
Tipo di perdita |  | Leq (m)
Saracinesca chiusa per 3/4 |  | 0
Valvola di fondo con filtro |  | 0
Valvola a disco aperta |  | 0
Valvola a disco a squadra aperta |  | 0
Saracinesca chiusa 1/2 |  | 0
Valvola di ritegno a sfera |  | 0
Valvola di ritegno completamente aperta |  | 0
Curva doppia a 180° |  | 0
Saracinesca chiusa 1/4 |  | 0
Curva a 90° a medio raggio |  | 0
Curva a 90° a largo raggio |  | 0
Valvola a farfalla aperta |  | 0
Raccordo a T a flusso dritto |  | 0
Saracinesa aperta |  | 0
Lunghezza equivalente totale |  | 0
F133

## F134
Immissione dati
Diametro della tubazione (mm) | 60 | Q (litri/min) | Sy (m) | DP (m) | f | Re | V (m/s)
Densità del liquido (kg/m3) | 1000 | 50 | 0.20397 | 4 | 0.036059 | 5897.6174 | 0.29488
Viscosità del liquido (cP) | 3 | 55 | 0.241 | 4 | 0.03521 | 6487.3791 | 0.32437
Lunghezza della tubazione (m) | 50 | 60 | 0.28064 | 4 | 0.034453 | 7077.1408 | 0.35386
Pressione iniziale (kg/cm2) | 1.2 | 65 | 0.32283 | 4 | 0.03377 | 7666.9026 | 0.38335
Pressione finale (kg/cm2) | 0.8 | 70 | 0.36754 | 4 | 0.03315 | 8256.6643 | 0.41283
Saracinesche aperte | 1 | 75 | 0.4147 | 4 | 0.032583 | 8846.426 | 0.44232
Valvole a disco aperte | 3 | 80 | 0.46429 | 4 | 0.032062 | 9436.1878 | 0.47181
Curve a 90° | 1 | 85 | 0.51625 | 4 | 0.03158 | 10025.9495 | 0.5013
|  | 90 | 0.57056 | 4 | 0.031131 | 10615.7113 | 0.53079
Sezione calcolata (m2) | 0.002826 | 95 | 0.62718 | 4 | 0.030714 | 11205.473 | 0.56027
Leq saracinesche | 0.78 | 100 | 0.68609 | 4 | 0.030322 | 11795.2347 | 0.58976
Leq valvole a disco | 5.4 | 105 | 0.74724 | 4 | 0.029955 | 12384.9965 | 0.61925
Leq curve | 20.4 | 110 | 0.81062 | 4 | 0.029608 | 12974.7582 | 0.64874
Lunghezza totale (tubaz. + eq) | 76.58 | 115 | 0.87619 | 4 | 0.029281 | 13564.5199 | 0.67823
|  | 120 | 0.94394 | 4 | 0.028971 | 14154.2817 | 0.70771
|  | 125 | 1.0138 | 4 | 0.028677 | 14744.0434 | 0.7372
|  | 130 | 1.0859 | 4 | 0.028397 | 15333.8051 | 0.76669
|  | 135 | 1.16 | 4 | 0.02813 | 15923.5669 | 0.79618
|  | 140 | 1.2362 | 4 | 0.027876 | 16513.3286 | 0.82567
|  | 145 | 1.3145 | 4 | 0.027632 | 17103.0904 | 0.85515
|  | 150 | 1.3949 | 4 | 0.027399 | 17692.8521 | 0.88464
|  | 155 | 1.4773 | 4 | 0.027175 | 18282.6138 | 0.91413
|  | 160 | 1.5617 | 4 | 0.026961 | 18872.3756 | 0.94362
|  | 165 | 1.6481 | 4 | 0.026754 | 19462.1373 | 0.97311
|  | 170 | 1.7365 | 4 | 0.026555 | 20051.899 | 1.0026
|  | 175 | 1.8268 | 4 | 0.026363 | 20641.6608 | 1.0321
|  | 180 | 1.9191 | 4 | 0.026178 | 21231.4225 | 1.0616
|  | 185 | 2.0134 | 4 | 0.026 | 21821.1842 | 1.0911
|  | 190 | 2.1096 | 4 | 0.025827 | 22410.946 | 1.1205
|  | 195 | 2.2077 | 4 | 0.02566 | 23000.7077 | 1.15
|  | 200 | 2.3077 | 4 | 0.025498 | 23590.4695 | 1.1795
|  | 205 | 2.4096 | 4 | 0.025341 | 24180.2312 | 1.209
|  | 210 | 2.5134 | 4 | 0.025189 | 24769.9929 | 1.2385
|  | 215 | 2.6191 | 4 | 0.025041 | 25359.7547 | 1.268
|  | 220 | 2.7266 | 4 | 0.024897 | 25949.5164 | 1.2975
|  | 225 | 2.8359 | 4 | 0.024758 | 26539.2781 | 1.327
|  | 230 | 2.9472 | 4 | 0.024622 | 27129.0399 | 1.3565
|  | 235 | 3.0602 | 4 | 0.02449 | 27718.8016 | 1.3859
|  | 240 | 3.175 | 4 | 0.024362 | 28308.5633 | 1.4154
|  | 245 | 3.2917 | 4 | 0.024236 | 28898.3251 | 1.4449
|  | 250 | 3.4102 | 4 | 0.024114 | 29488.0868 | 1.4744
|  | 255 | 3.5304 | 4 | 0.023995 | 30077.8485 | 1.5039
|  | 260 | 3.6524 | 4 | 0.023879 | 30667.6103 | 1.5334
|  | 265 | 3.7762 | 4 | 0.023766 | 31257.372 | 1.5629
|  | 270 | 3.9018 | 4 | 0.023655 | 31847.1338 | 1.5924
|  | 275 | 4.0291 | 4 | 0.023547 | 32436.8955 | 1.6218
|  | 280 | 4.1582 | 4 | 0.023441 | 33026.6572 | 1.6513
|  | 285 | 4.289 | 4 | 0.023337 | 33616.419 | 1.6808
|  | 290 | 4.4216 | 4 | 0.023236 | 34206.1807 | 1.7103
|  | 295 | 4.5558 | 4 | 0.023137 | 34795.9424 | 1.7398
|  | 300 | 4.6918 | 4 | 0.02304 | 35385.7042 | 1.7693
F134

## F151
Immissione dati |  |  | Sezioni estreme
Diametro della tubazione (mm) | 40 |  | Pressione 1 (kg/cm2) | 5
Portata (litri/min) | 200 |  | Velocità 1 (m/s) | 0
Densità del liquido (kg/m3) | 1000 |  | Altezza 1 (m) | 10
Viscosità del liquido (cP) | 3 |  | Pressione 2 (kg/cm2) | 2
Lunghezza della tubazione (m) | 50 |  | Velocità 2 (m/s) | 0
|  |  | Altezza 2 (m) | 50
Dati calcolati
Sezione della tubazione (m2) | 0.001256
Velocità del fluido (m/s) | 2.6539
Numero di Reynolds | 35385.7042
Fattore di attrito | 0.02304
Perdite di carico (m) | 10.3388
|  |  | Prevalenza (m.c.l.) | 20.3388
|  |  | Potenza utile (CV) | 0.90395
Perdite localizzate
Tipo di perdita |  | Leq (m)
Saracinesca chiusa per 3/4 |  | 0
Valvola di fondo con filtro |  | 0
Valvola a disco aperta |  | 0
Valvola a disco a squadra aperta |  | 0
Saracinesca chiusa 1/2 |  | 0
Valvola di ritegno a sfera |  | 0
Valvola di ritegno completamente aperta |  | 0
Curva doppia a 180° |  | 0
Saracinesca chiusa 1/4 |  | 0
Curva a 90° a medio raggio |  | 0
Curva a 90° a largo raggio |  | 0
Valvola a farfalla aperta |  | 0
Raccordo a T a flusso dritto |  | 0
Saracinesa aperta |  | 0
Lunghezza equivalente totale |  | 0
Con questo foglio è possibile calcolare la prevalenza e la potenza utile sotto determinate condizioni. Esso è stato dedotto molto semplicemente aggiungendo al foglio F133 le espressioni necessarie, immesse nelle celle ...
F151

## F152
Q (litri/min) | H (m.c.l.)
0 | 11
10 | 10.95
20 | 10.9
30 | 10.85
40 | 10.8
50 | 10.75
60 | 10.7
70 | 10.65
80 | 10.6
90 | 10.55
100 | 10.5
110 | 10.4
120 | 10.3
130 | 10.2
140 | 10.1
150 | 10
160 | 9.9
170 | 9.8
180 | 9.7
190 | 9.6
200 | 9.5
210 | 9.35
220 | 9.2
230 | 9.05
240 | 8.9
250 | 8.75
260 | 8.6
270 | 8.45
280 | 8.3
290 | 8.15
300 | 8
310 | 7.8
320 | 7.6
330 | 7.4
340 | 7.2
350 | 7
360 | 6.8
370 | 6.6
380 | 6.4
390 | 6.2
400 | 6
410 | 5.73
420 | 5.46
430 | 5.19
440 | 4.92
450 | 4.65
460 | 4.38
470 | 4.11
480 | 3.84
490 | 3.57
500 | 3.3
510 | 2.8667
520 | 2.4333
530 | 2
540
550
F152

## F153
Immissione dati |  |  | Portata | H | y | f | Re | v
Diametro della tubazione (mm) | 20 |  | 0 | 70 | 0 |  | 0 | 0
Densità del liquido (kg/m3) | 1000 |  | 10 | 70.0294 | 0.029416 | 0.040971 | 3538.5704 | 0.53079
Viscosità del liquido (cP) | 3 |  | 20 | 70.0989 | 0.098945 | 0.034453 | 7077.1408 | 1.0616
Lunghezza della tubazione (m) | 50 |  | 30 | 70.2012 | 0.20116 | 0.031131 | 10615.7113 | 1.5924
Altezza iniziale (m) | 10 |  | 40 | 70.3328 | 0.33281 | 0.028971 | 14154.2817 | 2.1231
Pressione iniziale (kg/cm2) | 2 |  | 50 | 70.4918 | 0.4918 | 0.027399 | 17692.8521 | 2.6539
Velocità iniziale (m/s) | 0 |  | 60 | 70.6766 | 0.67663 | 0.026178 | 21231.4225 | 3.1847
Altezza finale (m) | 50 |  | 70 | 70.8862 | 0.88616 | 0.025189 | 24769.9929 | 3.7155
Pressione finale (kg/cm2) | 5 |  | 80 | 71.1194 | 1.1194 | 0.024362 | 28308.5633 | 4.2463
Velocità finale (m/s) | 0 |  | 90 | 71.3757 | 1.3757 | 0.023655 | 31847.1338 | 4.7771
|  |  | 100 | 71.6542 | 1.6542 | 0.02304 | 35385.7042 | 5.3079
|  |  | 110 | 71.9545 | 1.9545 | 0.022497 | 38924.2746 | 5.8386
|  |  | 120 | 72.2759 | 2.2759 | 0.022013 | 42462.845 | 6.3694
Perdite localizzate |  |  | 130 | 72.6181 | 2.6181 | 0.021577 | 46001.4154 | 6.9002
Tipo di perdita | n° | Leq (m) | 140 | 72.9807 | 2.9807 | 0.021181 | 49539.9858 | 7.431
Saracinesca chiusa per 3/4 |  | 0 | 150 | 73.3632 | 3.3632 | 0.020819 | 53078.5563 | 7.9618
Valvola di fondo con filtro |  | 0 | 160 | 73.7653 | 3.7653 | 0.020486 | 56617.1267 | 8.4926
Valvola a disco aperta |  | 0 | 170 | 74.1867 | 4.1867 | 0.020178 | 60155.6971 | 9.0234
Valvola a disco a squadra aperta |  | 0 | 180 | 74.6272 | 4.6272 | 0.019891 | 63694.2675 | 9.5541
Saracinesca chiusa 1/2 |  | 0 | 190 | 75.0864 | 5.0864 | 0.019624 | 67232.8379 | 10.0849
Valvola di ritegno a sfera |  | 0 | 200 | 75.5641 | 5.5641 | 0.019374 | 70771.4084 | 10.6157
Valvola di ritegno completamente aperta |  | 0 | 210 | 76.06 | 6.06 | 0.019139 | 74309.9788 | 11.1465
Curva doppia a 180° |  | 0 | 220 | 76.574 | 6.574 | 0.018918 | 77848.5492 | 11.6773
Saracinesca chiusa 1/4 |  | 0 | 230 | 77.1058 | 7.1058 | 0.018709 | 81387.1196 | 12.2081
Curva a 90° a medio raggio |  | 0 | 240 | 77.6552 | 7.6552 | 0.018511 | 84925.69 | 12.7389
Curva a 90° a largo raggio |  | 0 | 250 | 78.2221 | 8.2221 | 0.018323 | 88464.2604 | 13.2696
Valvola a farfalla aperta |  | 0 | 260 | 78.8063 | 8.8063 | 0.018144 | 92002.8309 | 13.8004
Raccordo a T a flusso dritto |  | 0 | 270 | 79.4075 | 9.4075 | 0.017974 | 95541.4013 | 14.3312
Saracinesa aperta |  | 0 | 280 | 80.0257 | 10.0257 | 0.017811 | 99079.9717 | 14.862
Lunghezza equivalente totale |  | 0 | 290 | 80.6607 | 10.6607 | 0.017656 | 102618.5421 | 15.3928
|  |  | 300 | 81.3123 | 11.3123 | 0.017507 | 106157.1125 | 15.9236
|  |  | 310 | 81.9804 | 11.9804 | 0.017364 | 109695.6829 | 16.4544
|  |  | 320 | 82.6649 | 12.6649 | 0.017226 | 113234.2534 | 16.9851
|  |  | 330 | 83.3656 | 13.3656 | 0.017094 | 116772.8238 | 17.5159
|  |  | 340 | 84.0824 | 14.0824 | 0.016967 | 120311.3942 | 18.0467
|  |  | 350 | 84.8152 | 14.8152 | 0.016845 | 123849.9646 | 18.5775
|  |  | 360 | 85.5639 | 15.5639 | 0.016726 | 127388.535 | 19.1083
|  |  | 370 | 86.3284 | 16.3284 | 0.016612 | 130927.1054 | 19.6391
|  |  | 380 | 87.1084 | 17.1084 | 0.016502 | 134465.6759 | 20.1699
|  |  | 390 | 87.9041 | 17.9041 | 0.016395 | 138004.2463 | 20.7006
|  |  | 400 | 88.7152 | 18.7152 | 0.016292 | 141542.8167 | 21.2314
|  |  | 410 | 89.5416 | 19.5416 | 0.016191 | 145081.3871 | 21.7622
|  |  | 420 | 90.3834 | 20.3834 | 0.016094 | 148619.9575 | 22.293
|  |  | 430 | 91.2402 | 21.2402 | 0.016 | 152158.528 | 22.8238
|  |  | 440 | 92.1122 | 22.1122 | 0.015908 | 155697.0984 | 23.3546
|  |  | 450 | 92.9991 | 22.9991 | 0.015819 | 159235.6688 | 23.8854
|  |  | 460 | 93.901 | 23.901 | 0.015732 | 162774.2392 | 24.4161
|  |  | 470 | 94.8176 | 24.8176 | 0.015648 | 166312.8096 | 24.9469
|  |  | 480 | 95.7491 | 25.7491 | 0.015566 | 169851.38 | 25.4777
|  |  | 490 | 96.6952 | 26.6952 | 0.015486 | 173389.9505 | 26.0085
|  |  | 500 | 97.6558 | 27.6558 | 0.015408 | 176928.5209 | 26.5393
|  |  | 510 | 98.631 | 28.631 | 0.015332 | 180467.0913 | 27.0701
|  |  | 520 | 99.6207 | 29.6207 | 0.015257 | 184005.6617 | 27.6008
|  |  | 530 | 100.6247 | 30.6247 | 0.015185 | 187544.2321 | 28.1316
|  |  | 540 | 101.6431 | 31.6431 | 0.015114 | 191082.8025 | 28.6624
|  |  | 550 | 102.6756 | 32.6756 | 0.015045 | 194621.373 | 29.1932
|  |  | 560 | 103.7224 | 33.7224 | 0.014977 | 198159.9434 | 29.724
|  |  | 570 | 104.7833 | 34.7833 | 0.014911 | 201698.5138 | 30.2548
|  |  | 580 | 105.8582 | 35.8582 | 0.014846 | 205237.0842 | 30.7856
|  |  | 590 | 106.9471 | 36.9471 | 0.014783 | 208775.6546 | 31.3163
|  |  | 600 | 108.0499 | 38.0499 | 0.014721 | 212314.2251 | 31.8471
F153

## F154
Immissione dati |  |  | Q (lit/min) | Himp (m) | H | y | f | Re | v
Diametro della tubazione (mm) | 20 |  | 0 | 11 | 5 | 0 |  | 0 | 0
Densità del liquido (kg/m3) | 1000 |  | 10 | 10.95 | 5.0294 | 0.029416 | 0.040971 | 3538.5704 | 0.53079
Viscosità del liquido (cP) | 3 |  | 20 | 10.9 | 5.0989 | 0.098945 | 0.034453 | 7077.1408 | 1.0616
Lunghezza della tubazione (m) | 50 |  | 30 | 10.85 | 5.2012 | 0.20116 | 0.031131 | 10615.7113 | 1.5924
Altezza iniziale (m) | 0 |  | 40 | 10.8 | 5.3328 | 0.33281 | 0.028971 | 14154.2817 | 2.1231
Pressione iniziale (kg/cm2) | 0 |  | 50 | 10.75 | 5.4918 | 0.4918 | 0.027399 | 17692.8521 | 2.6539
Velocità iniziale (m/s) | 0 |  | 60 | 10.7 | 5.6766 | 0.67663 | 0.026178 | 21231.4225 | 3.1847
Altezza finale (m) | 5 |  | 70 | 10.65 | 5.8862 | 0.88616 | 0.025189 | 24769.9929 | 3.7155
Pressione finale (kg/cm2) | 0 |  | 80 | 10.6 | 6.1194 | 1.1194 | 0.024362 | 28308.5633 | 4.2463
Velocità finale (m/s) | 0 |  | 90 | 10.55 | 6.3757 | 1.3757 | 0.023655 | 31847.1338 | 4.7771
|  |  | 100 | 10.5 | 6.6542 | 1.6542 | 0.02304 | 35385.7042 | 5.3079
|  |  | 110 | 10.4 | 6.9545 | 1.9545 | 0.022497 | 38924.2746 | 5.8386
|  |  | 120 | 10.3 | 7.2759 | 2.2759 | 0.022013 | 42462.845 | 6.3694
Perdite localizzate |  |  | 130 | 10.2 | 7.6181 | 2.6181 | 0.021577 | 46001.4154 | 6.9002
Tipo di perdita | n° | Leq (m) | 140 | 10.1 | 7.9807 | 2.9807 | 0.021181 | 49539.9858 | 7.431
Saracinesca chiusa per 3/4 |  | 0 | 150 | 10 | 8.3632 | 3.3632 | 0.020819 | 53078.5563 | 7.9618
Valvola di fondo con filtro |  | 0 | 160 | 9.9 | 8.7653 | 3.7653 | 0.020486 | 56617.1267 | 8.4926
Valvola a disco aperta |  | 0 | 170 | 9.8 | 9.1867 | 4.1867 | 0.020178 | 60155.6971 | 9.0234
Valvola a disco a squadra aperta |  | 0 | 180 | 9.7 | 9.6272 | 4.6272 | 0.019891 | 63694.2675 | 9.5541
Saracinesca chiusa 1/2 |  | 0 | 190 | 9.6 | 10.0864 | 5.0864 | 0.019624 | 67232.8379 | 10.0849
Valvola di ritegno a sfera |  | 0 | 200 | 9.5 | 10.5641 | 5.5641 | 0.019374 | 70771.4084 | 10.6157
Valvola di ritegno completamente aperta |  | 0 | 210 | 9.35 | 11.06 | 6.06 | 0.019139 | 74309.9788 | 11.1465
Curva doppia a 180° |  | 0 | 220 | 9.2 | 11.574 | 6.574 | 0.018918 | 77848.5492 | 11.6773
Saracinesca chiusa 1/4 |  | 0 | 230 | 9.05 | 12.1058 | 7.1058 | 0.018709 | 81387.1196 | 12.2081
Curva a 90° a medio raggio |  | 0 | 240 | 8.9 | 12.6552 | 7.6552 | 0.018511 | 84925.69 | 12.7389
Curva a 90° a largo raggio |  | 0 | 250 | 8.75 | 13.2221 | 8.2221 | 0.018323 | 88464.2604 | 13.2696
Valvola a farfalla aperta |  | 0 | 260 | 8.6 | 13.8063 | 8.8063 | 0.018144 | 92002.8309 | 13.8004
Raccordo a T a flusso dritto |  | 0 | 270 | 8.45 | 14.4075 | 9.4075 | 0.017974 | 95541.4013 | 14.3312
Saracinesa aperta |  | 0 | 280 | 8.3 | 15.0257 | 10.0257 | 0.017811 | 99079.9717 | 14.862
Lunghezza equivalente totale |  | 0 | 290 | 8.15 | 15.6607 | 10.6607 | 0.017656 | 102618.5421 | 15.3928
|  |  | 300 | 8 | 16.3123 | 11.3123 | 0.017507 | 106157.1125 | 15.9236
|  |  | 310 | 7.8 | 16.9804 | 11.9804 | 0.017364 | 109695.6829 | 16.4544
|  |  | 320 | 7.6 | 17.6649 | 12.6649 | 0.017226 | 113234.2534 | 16.9851
|  |  | 330 | 7.4 | 18.3656 | 13.3656 | 0.017094 | 116772.8238 | 17.5159
|  |  | 340 | 7.2 | 19.0824 | 14.0824 | 0.016967 | 120311.3942 | 18.0467
|  |  | 350 | 7 | 19.8152 | 14.8152 | 0.016845 | 123849.9646 | 18.5775
|  |  | 360 | 6.8 | 20.5639 | 15.5639 | 0.016726 | 127388.535 | 19.1083
|  |  | 370 | 6.6 | 21.3284 | 16.3284 | 0.016612 | 130927.1054 | 19.6391
|  |  | 380 | 6.4 | 22.1084 | 17.1084 | 0.016502 | 134465.6759 | 20.1699
|  |  | 390 | 6.2 | 22.9041 | 17.9041 | 0.016395 | 138004.2463 | 20.7006
|  |  | 400 | 6 | 23.7152 | 18.7152 | 0.016292 | 141542.8167 | 21.2314
|  |  | 410 | 5.73 | 24.5416 | 19.5416 | 0.016191 | 145081.3871 | 21.7622
|  |  | 420 | 5.46 | 25.3834 | 20.3834 | 0.016094 | 148619.9575 | 22.293
|  |  | 430 | 5.19 | 26.2402 | 21.2402 | 0.016 | 152158.528 | 22.8238
|  |  | 440 | 4.92 | 27.1122 | 22.1122 | 0.015908 | 155697.0984 | 23.3546
|  |  | 450 | 4.65 | 27.9991 | 22.9991 | 0.015819 | 159235.6688 | 23.8854
|  |  | 460 | 4.38 | 28.901 | 23.901 | 0.015732 | 162774.2392 | 24.4161
|  |  | 470 | 4.11 | 29.8176 | 24.8176 | 0.015648 | 166312.8096 | 24.9469
|  |  | 480 | 3.84 | 30.7491 | 25.7491 | 0.015566 | 169851.38 | 25.4777
|  |  | 490 | 3.57 | 31.6952 | 26.6952 | 0.015486 | 173389.9505 | 26.0085
|  |  | 500 | 3.3 | 32.6558 | 27.6558 | 0.015408 | 176928.5209 | 26.5393
|  |  | 510 | 2.8667 | 33.631 | 28.631 | 0.015332 | 180467.0913 | 27.0701
|  |  | 520 | 2.4333 | 34.6207 | 29.6207 | 0.015257 | 184005.6617 | 27.6008
|  |  | 530 | 2 | 35.6247 | 30.6247 | 0.015185 | 187544.2321 | 28.1316
|  |  | 540 |  | #DIV/0! | #DIV/0! | #DIV/0! | 0 | 0
|  |  | 550 |  | #REF! | #REF! | #REF! | #REF! | #REF!
[5 empty] | #DIV/0! | #DIV/0! | #DIV/0! | 0 | 0
[5 empty] | #DIV/0! | #DIV/0! | #DIV/0! | 0 | 0
[5 empty] | #DIV/0! | #DIV/0! | #DIV/0! | 0 | 0
[5 empty] | #DIV/0! | #DIV/0! | #DIV/0! | 0 | 0
[5 empty] | #DIV/0! | #DIV/0! | #DIV/0! | 0 | 0
F154