## Indice
TECNOLOGIE CHIMICHE INDUSTRIALI
Volume secondo
S.Natoli, M.Calatozzolo, P.Merendino
Capitolo 1, foglio 1
Capitolo 1, foglio 2
Capitolo 1, foglio 3
Capitolo 1, foglio 4
Capitolo 2, foglio 1
Capitolo 2, foglio 2
Capitolo 7, foglio 1
Capitolo 7, foglio 2
Capitolo 8, foglio 1
Capitolo 8, foglio 2

## F211
| Benzene |  |  |  | Temp.
| T1 |  | T2 |  | 50
Conducibilità | 0 | 0.00775 | 100 | 0.01535 | 0.01155
Calore specifico | 10 | 0.41 | 80 | 0.535 | 0.48143
Viscosità | 20 | 0.62 | 80 | 0.28 | 0.45
| Toluene |  |  |  | Temp.
| T1 |  | T2 |  | 30
Conducibilità | 30 | 0.128 | 70 | 0.125 | 0.128
Calore specifico | 0 | 0.415 | 60 | 0.445 | 0.43
Viscosità | 30 | 0.52 | 70 | 0.34 | 0.52
| Acqua |  |  |  | Temp.
| T1 |  | T2 |  | 30
Conducibilità | 0 | 0.492 | 80 | 0.593 | 0.52987
Calore specifico | 0 | 1 | 100 | 1.1 | 1.03
Viscosità | 5 | 1.4 | 70 | 0.67 | 1.1192
| Etilbenzene |  |  |  | Temp.
| T1 |  | T2 |  | 60
Conducibilità | 30 | 0.128 | 60 | 0.122 | 0.122
Calore specifico | 10 | 0.41 | 80 | 0.495 | 0.47071
Viscosità | 10 | 0.82 | 70 | 0.35 | 0.42833
Inserire qui la temperatura alla quale valutare le grandezze fisiche
F211

## F212
Grandezze fisiche
Geometria del sistema | [6 empty] | Benzene |  |  |  | Temp.
Diametri in pollici | interno | esterno |  |  |  |  | T1 |  | T2 |  | 25
Lato tubo | 1.5 | 2 |  |  |  | Conducibilità | 0 | 0.00775 | 100 | 0.01535 | 0.00965
Lato anello | 2.323 | 2.88 |  |  |  | Calore specifico | 10 | 0.41 | 80 | 0.535 | 0.43679
Lunghezza hairpin | 6 | in m |  |  |  | Viscosità | 20 | 0.62 | 80 | 0.28 | 0.59167
Superficie hairpin | 1.9141 | m2
Grandezze fisiche
Portate, temperature e sporcamento | [6 empty] | Toluene |  |  |  | Temp.
| Portata | Tin | Tus | Rd |  |  | T1 |  | T2 |  | 60
Benzene | 2000 | 20 | 30 | 0.000205 |  | Conducibilità | 30 | 0.128 | 70 | 0.125 | 0.12575
Toluene | 1500 | 70 | 50 | 0.000205 |  | Calore specifico | 0 | 0.415 | 60 | 0.445 | 0.445
Portate in kg/h; temperature in °C; densità in kg/litro | [5 empty] | Viscosità | 30 | 0.52 | 70 | 0.34 | 0.385
Calcolo sezioni e diametri
Sezione lato tubo | 0.0011396 | m2
Sezione lato anello | 0.00070722 | m2 |  | DTml = | 34.7606
Deq lato anello | 0.017733 | m
D lato tubo | 0.0381 | m
Soluzione 1
| Re | Pr | h
Benzene lato tubo | 31392.7119 | 96.4097 | 122.2332
Toluene lato anello | 27137.3686 | 4.9047 | 1139.8232
Uc = | 110.3946 | Ud = | 105.6143
A = | 2.3795 | N = | 2
Area corretta = | 3.8283
Soluzione 2
| Re | Pr | h
Toluene lato tubo | 36183.1582 | 4.9047 | 1592.831
Benzene lato anello | 23544.5339 | 96.4097 | 208.6275
Uc = | 184.4663 | Ud = | 171.4958
A = | 1.4654 | N = | 1
Area corretta = | 1.9141
F212

## F213
Grandezze fisiche
Geometria del sistema | [7 empty] | Benzene |  |  |  | Temp.
Diametri in pollici | interno | esterno | [5 empty] | T1 |  | T2 |  | 25
Lato tubo | 1.5 | 2 |  |  |  |  | Conducibilità | 0 | 0.00775 | 100 | 0.01535 | 0.00965
Lato anello | 2.323 | 2.88 |  |  |  |  | Calore specifico | 10 | 0.41 | 80 | 0.535 | 0.43679
Lunghezza hairpin | 6 | m |  |  |  |  | Viscosità | 20 | 0.62 | 80 | 0.28 | 0.59167
Superficie hairpin | 1.9141 | m2 |  |  |  |  | Densità (kg/m3) |  |  |  |  | 879
Grandezze fisiche
Portate, temperature e sporcamento | [7 empty] | Toluene |  |  |  | Temp.
| Portata (kg/h) | Tin | Tus | Rd |  |  |  | T1 |  | T2 |  | 60
Benzene | 2000 | 20 | 30 | 0.000205 |  |  | Conducibilità | 30 | 0.128 | 70 | 0.125 | 0.12575
Toluene | 1500 | 70 | 50 | 0.000205 |  |  | Calore specifico | 0 | 0.415 | 60 | 0.445 | 0.445
Portate in kg/h; temperature in °C; densità in kg/litro | [6 empty] | Viscosità | 30 | 0.52 | 70 | 0.34 | 0.385
[7 empty] | Densità (kg/m3) |  |  |  |  | 866
Calcolo sezioni e diametri
Sezione lato tubo | 0.0011396 | m2
Sezione lato anello | 0.00070722 | m2 |  | DTml = | 34.7606
Deq lato anello | 0.017733 | m
D lato tubo | 0.0381 | m
Soluzione 1
| Re | Pr | h |  | v | f | Sy (m.c.l.)
Benzene lato tubo | 31392.7119 | 96.4097 | 122.2332 |  | 0.33277 | 0.027646 | 0.098389
Toluene lato anello | 27137.3686 | 4.9047 | 1139.8232 |  | 0.4082 | 0.028507 | 0.32798
Uc = | 110.3946 | Ud = | 105.6143
A = | 2.3795 | N = | 2
Area corretta = | 3.8283 | m2
Soluzione 2
| Re | Pr | h |  | v | f | Sy (m.c.l.)
Toluene lato tubo | 36183.1582 | 4.9047 | 1592.831 |  | 0.25332 | 0.026856 | 0.027694
Benzene lato anello | 23544.5339 | 96.4097 | 208.6275 |  | 0.53621 | 0.029398 | 0.29183
Uc = | 184.4663 | Ud = | 171.4958
A = | 1.4654 | N = | 1
Area corretta = | 1.9141 | m2
F213

## F214
Grandezze fisiche
Geometria del sistema | [6 empty] | Acqua |  |  |  | Temp.
Diametri in pollici | interno | esterno |  |  |  |  | T1 |  | T2 |  | 25
Lato tubo | 1.049 | 1.32 |  |  |  | Conducibilità | 0 | 0.492 | 80 | 0.593 | 0.52356
Lato anello | 1.61 | 1.9 |  |  |  | Calore specifico | 0 | 1 | 100 | 1.1 | 1.025
Lunghezza hairpin | 6 | in m |  |  |  | Viscosità | 5 | 1.4 | 70 | 0.67 | 1.1754
Superficie hairpin | 1.2633 | m2
Grandezze fisiche
Portate, temperature e sporcamento | [6 empty] | Etilbenzene |  |  |  | Temp.
| Portata | Tin | Tus | Rd |  |  | T1 |  | T2 |  | 57.5
Acqua | 4000 | 20 | 30 | 0.000102 |  | Conducibilità | 30 | 0.128 | 60 | 0.122 | 0.1225
Etilbenzene | 2000 | 80 | 35 | 0.000205 |  | Calore specifico | 10 | 0.41 | 80 | 0.495 | 0.46768
Portate in kg/h; temperature in °C; densità in kg/litro | [5 empty] | Viscosità | 10 | 0.82 | 70 | 0.35 | 0.44792
Calcolo sezioni e diametri
Sezione lato tubo | 0.0005573 | m2
Sezione lato anello | 0.00043033 | m2 |  | DTml = | 29.0704
Deq lato anello | 0.01635 | m
D lato tubo | 0.026645 | m
Soluzione 1
| Re | Pr | h
Acqua lato tubo | 45195.8571 | 8.284 | 5647.035
Etilbenzene lato anello | 47125.1741 | 6.1562 | 2018.5964
Uc = | 1487.0379 | Ud = | 1020.9522
A = | 1.3814 | N = | 2
Area corretta = | 2.5267 | m2
Soluzione 2
| Re | Pr | h
Etilbenzene lato tubo | 59299.5518 | 6.1562 | 1321.2592
Acqua lato anello | 35917.0107 | 8.284 | 7657.1213
Uc = | 1126.8226 | Ud = | 837.2046
A = | 1.6846 | N = | 2
Area corretta = | 2.5267 | m2
F214

## F221
Dati da inserire |  |  |  | 150
Portata alimentazione | 200 | kg/h
Concentrazione Alimentazione | 5 | % massa
Temperatura alimentazione | 30 | °C
Concentrazione prodotto | 20 | % massa
Temperatura del concentratore | 80 | °C | 200
Calore latente del vapore di rete | 505.2 | kcal/kg
175.7027
Entalpia del vapore | 630.9 | kcal/kg
50
F221

## F222
1255.1625
Dati da inserire |  |  |  | 112.5
Portata alimentazione | 150 | kg/h
Concentrazione Alimentazione | 5 | % massa
Temperatura alimentazione | 35 | °C
Concentrazione prodotto | 20 | % massa
Temperatura del concentratore | 70 | °C | 150
Calore latente del vapore di rete | 505.2 | kcal/kg
129.6331
Entalpia del vapore | 627.85 | kcal/kg
Temperatura acqua al condensatore | 20 | °C
37.5
F222

## F271
[6 empty] | Portata (kg/h) | 50
C | 3 | H | 8 |  |  | Eccesso d'aria (%) | 25
Portate dei fumi
|  | Comp. |  | kg/h | %
| CO2 |  |  | 150 | 2.7942 | Peso molecolare idrocarburo | 44
| H2O |  |  | 81.8182 | 1.5241 | Portata in kmol/h | 1.1364
| O2 |  |  | 45.4545 | 0.84674
| N2 |  |  | 5090.9091 | 94.8349
Calcolo della composizione dei fumi per un dato idrocarburo ed eccesso d'aria assegnato.
Formula bruta dell'idrocarburo
Riquadro risultati
F271

## F272
[5 empty] | Portata (kg/h) | 60
Formula | C | 3 | H | 8 | Peso molecolare | 44
[5 empty] | Portata in kmoli/h | 1.3636 | Eccesso | Percentuali |  |  |  | Portate in massa
[7 empty] | d'aria | CO2 | H2O | O2 | N2 | CO2 | H2O | O2 | N2
[7 empty] | 0 | 17.2775 | 9.4241 | 0 | 73.2984 | 180 | 98.1818 | 0 | 763.6364
[7 empty] | 1 | 17.1162 | 9.3361 | 0.20747 | 73.3402 | 180 | 98.1818 | 2.1818 | 771.2727
[7 empty] | 2 | 16.9579 | 9.2497 | 0.4111 | 73.3813 | 180 | 98.1818 | 4.3636 | 778.9091
[7 empty] | 3 | 16.8024 | 9.165 | 0.611 | 73.4216 | 180 | 98.1818 | 6.5455 | 786.5455
[7 empty] | 4 | 16.6498 | 9.0817 | 0.80727 | 73.4612 | 180 | 98.1818 | 8.7273 | 794.1818
[7 empty] | 5 | 16.5 | 9 | 1 | 73.5 | 180 | 98.1818 | 10.9091 | 801.8182
[7 empty] | 6 | 16.3528 | 8.9197 | 1.1893 | 73.5382 | 180 | 98.1818 | 13.0909 | 809.4545
[7 empty] | 7 | 16.2083 | 8.8409 | 1.3752 | 73.5756 | 180 | 98.1818 | 15.2727 | 817.0909
[7 empty] | 8 | 16.0662 | 8.7634 | 1.5579 | 73.6125 | 180 | 98.1818 | 17.4545 | 824.7273
[7 empty] | 9 | 15.9266 | 8.6873 | 1.7375 | 73.6486 | 180 | 98.1818 | 19.6364 | 832.3636
[7 empty] | 10 | 15.7895 | 8.6124 | 1.9139 | 73.6842 | 180 | 98.1818 | 21.8182 | 840
[7 empty] | 11 | 15.6546 | 8.5389 | 2.0873 | 73.7192 | 180 | 98.1818 | 24 | 847.6364
[7 empty] | 12 | 15.5221 | 8.4666 | 2.2578 | 73.7535 | 180 | 98.1818 | 26.1818 | 855.2727
[7 empty] | 13 | 15.3918 | 8.3955 | 2.4254 | 73.7873 | 180 | 98.1818 | 28.3636 | 862.9091
[7 empty] | 14 | 15.2636 | 8.3256 | 2.5902 | 73.8205 | 180 | 98.1818 | 30.5455 | 870.5455
[7 empty] | 15 | 15.1376 | 8.2569 | 2.7523 | 73.8532 | 180 | 98.1818 | 32.7273 | 878.1818
[7 empty] | 16 | 15.0136 | 8.1893 | 2.9117 | 73.8854 | 180 | 98.1818 | 34.9091 | 885.8182
[7 empty] | 17 | 14.8917 | 8.1227 | 3.0686 | 73.917 | 180 | 98.1818 | 37.0909 | 893.4545
[7 empty] | 18 | 14.7717 | 8.0573 | 3.2229 | 73.9481 | 180 | 98.1818 | 39.2727 | 901.0909
[7 empty] | 19 | 14.6536 | 7.9929 | 3.3748 | 73.9787 | 180 | 98.1818 | 41.4545 | 908.7273
[7 empty] | 20 | 14.5374 | 7.9295 | 3.5242 | 74.0088 | 180 | 98.1818 | 43.6364 | 916.3636
[7 empty] | 21 | 14.4231 | 7.8671 | 3.6713 | 74.0385 | 180 | 98.1818 | 45.8182 | 924
[7 empty] | 22 | 14.3105 | 7.8057 | 3.8161 | 74.0676 | 180 | 98.1818 | 48 | 931.6364
[7 empty] | 23 | 14.1997 | 7.7453 | 3.9587 | 74.0964 | 180 | 98.1818 | 50.1818 | 939.2727
[7 empty] | 24 | 14.0905 | 7.6857 | 4.0991 | 74.1247 | 180 | 98.1818 | 52.3636 | 946.9091
[7 empty] | 25 | 13.9831 | 7.6271 | 4.2373 | 74.1525 | 180 | 98.1818 | 54.5455 | 954.5455
[7 empty] | 26 | 13.8772 | 7.5694 | 4.3734 | 74.18 | 180 | 98.1818 | 56.7273 | 962.1818
[7 empty] | 27 | 13.773 | 7.5125 | 4.5075 | 74.207 | 180 | 98.1818 | 58.9091 | 969.8182
[7 empty] | 28 | 13.6703 | 7.4565 | 4.6396 | 74.2336 | 180 | 98.1818 | 61.0909 | 977.4545
[7 empty] | 29 | 13.5691 | 7.4013 | 4.7697 | 74.2599 | 180 | 98.1818 | 63.2727 | 985.0909
[7 empty] | 30 | 13.4694 | 7.3469 | 4.898 | 74.2857 | 180 | 98.1818 | 65.4545 | 992.7273
[7 empty] | 31 | 13.3712 | 7.2934 | 5.0243 | 74.3112 | 180 | 98.1818 | 67.6364 | 1000.3636
[7 empty] | 32 | 13.2743 | 7.2405 | 5.1488 | 74.3363 | 180 | 98.1818 | 69.8182 | 1008
[7 empty] | 33 | 13.1789 | 7.1885 | 5.2716 | 74.361 | 180 | 98.1818 | 72 | 1015.6364
[7 empty] | 34 | 13.0849 | 7.1372 | 5.3925 | 74.3854 | 180 | 98.1818 | 74.1818 | 1023.2727
[7 empty] | 35 | 12.9921 | 7.0866 | 5.5118 | 74.4094 | 180 | 98.1818 | 76.3636 | 1030.9091
[7 empty] | 36 | 12.9007 | 7.0367 | 5.6294 | 74.4332 | 180 | 98.1818 | 78.5455 | 1038.5455
[7 empty] | 37 | 12.8106 | 6.9876 | 5.7453 | 74.4565 | 180 | 98.1818 | 80.7273 | 1046.1818
[7 empty] | 38 | 12.7217 | 6.9391 | 5.8597 | 74.4796 | 180 | 98.1818 | 82.9091 | 1053.8182
[7 empty] | 39 | 12.634 | 6.8913 | 5.9724 | 74.5023 | 180 | 98.1818 | 85.0909 | 1061.4545
[7 empty] | 40 | 12.5475 | 6.8441 | 6.0837 | 74.5247 | 180 | 98.1818 | 87.2727 | 1069.0909
[7 empty] | 41 | 12.4622 | 6.7976 | 6.1934 | 74.5468 | 180 | 98.1818 | 89.4545 | 1076.7273
[7 empty] | 42 | 12.3781 | 6.7517 | 6.3016 | 74.5686 | 180 | 98.1818 | 91.6364 | 1084.3636
[7 empty] | 43 | 12.2951 | 6.7064 | 6.4083 | 74.5902 | 180 | 98.1818 | 93.8182 | 1092
[7 empty] | 44 | 12.2132 | 6.6617 | 6.5137 | 74.6114 | 180 | 98.1818 | 96 | 1099.6364
[7 empty] | 45 | 12.1324 | 6.6176 | 6.6176 | 74.6324 | 180 | 98.1818 | 98.1818 | 1107.2727
[7 empty] | 46 | 12.0526 | 6.5741 | 6.7202 | 74.653 | 180 | 98.1818 | 100.3636 | 1114.9091
[7 empty] | 47 | 11.9739 | 6.5312 | 6.8215 | 74.6734 | 180 | 98.1818 | 102.5455 | 1122.5455
[7 empty] | 48 | 11.8962 | 6.4888 | 6.9214 | 74.6936 | 180 | 98.1818 | 104.7273 | 1130.1818
[7 empty] | 49 | 11.8195 | 6.447 | 7.0201 | 74.7135 | 180 | 98.1818 | 106.9091 | 1137.8182
[7 empty] | 50 | 11.7438 | 6.4057 | 7.1174 | 74.7331 | 180 | 98.1818 | 109.0909 | 1145.4545
F272

## F281
[13 empty] | H2 | N2 | O2 | CO | CO2 | NO | NO2 | N2O4 | NH3 | H2O | SO2 | SO3 | CH4 | C2H6 | C3H8 | n-C4H10 | i-C4H10 | n-C5H12 | n-C6H14 | c-C6H12 | C2H4 | C3H6 | C6H6 | C7H8 | C8H10 | C9H12 | oxC8H10 | mxC8H10 | pxC8H10 | C8H8 | CH2O | CH3OH | C2H5OH | C2H4O
[8 empty] | Temp (K)= | 700
1 | SO2 | + | 0.5 | O2 | = | 1 | SO3
[8 empty] | DH°298 = | -23490 | DH°T = | -39484.9221
[8 empty] | DS°298= | -22.6615 | DS°T = | -25.4296
[8 empty] | DG°298 = | 160300 | DG°T = | -21684.1834
[12 empty] | a | 6.952 | 6.903 | 6.085 | 6.726 | 5.315 | 6.461 | 5.48 | 7.9 | 6.5846 | 7.7 | 6.157 | 3.918 | 4.75 | 1.648 | -0.966 | 0.945 | -1.89 | 1.618 | 1.657 | -15.939 | 0.944 | 0.753 | -8.65 | -8.213 | -8.398 | -9.452 | -3.789 | -6.533 | -5.334 | -5.968 | 5.447 | 4.55 | 4.75 | -1.72
[12 empty] | b | -0.4576 | -0.3753 | 3.631 | 0.4001 | 14.285 | 2.358 | 13.65 | 44.6 | 6.1251 | 0.4594 | 13.84 | 34.83 | 12 | 41.24 | 72.79 | 88.73 | 99.36 | 108.5 | 131.9 | 164.54 | 37.35 | 56.91 | 115.78 | 133.57 | -159.35 | 186.86 | 142.91 | 149.05 | 142.2 | 143.54 | 9.739 | 21.86 | 50.06 | 49.25
| 6.157 |  |  | 6.085 |  |  | 3.918 |  |  |  |  | c | -0.9563 | 1.93 | -1.709 | 1.283 | -8.362 | -0.7705 | -8.41 | -27.1 | 2.3663 | 2.521 | -9.103 | -26.75 | 3.03 | -15.3 | -37.55 | -43.8 | -54.95 | -53.65 | -68.44 | -92.03 | -19.92 | -29.1 | -75.4 | -82.3 | -100.03 | -118.69 | -83.54 | -88.31 | -79.84 | -91.5 | 1.703 | -2.91 | -24.79 | -23.89
| 13.84 |  |  | 3.631 |  |  | 34.83 |  |  |  |  | H | 0 | 0 | 0 | -26415.7 | -94051.8 | 21600 | 8091 | 2309 | -11040 | -57797.9 | -70960 | -94450 | -17889 | -20236 | -24820 | -30150 | -32150 | -35000 | -39960 | -29430 | 12496 | 4879 | 19820 | 11950 | 7120 | 940 | 4540 | 4120 | 4290 | 35320 | -27700 | -48080 | -56240 | -12190
| -9.103 |  |  | -1.709 |  |  | -26.75 |  |  |  |  | S | 31.211 | 45.767 | 49.003 | 47.301 | 51.061 | 50.339 | 57.47 | 72.73 | 46.01 | 45.106 | 59.4 | 61.24 | 44.5 | 54.85 | 64.51 | 74.12 | 70.42 | 83.4 | 92.83 | 71.28 | 52.45 | 63.8 | 64.34 | 76.42 | 85.15 | 92.87 | 84.31 | 85.49 | 84.23 | 82.48 | 52.26 | 56.8 | 67.4 | 58.1
| -70960 |  |  | 0 |  |  | -94450 |  |  |  |  | G | 0 | 0 | 0 | -32807.9 | -94259.8 | 20700 | 12300 | 0 | -3930 | -54635.1 | -71700 | 88600 | -12140 | -7860 | -5614 | -4100 | -5000 | -2000 | -70 | 7590 | 16282 | 14990 | 30989 | 29228 | 31208 | 32738 | 29177 | 28405 | 28952 | 51100 | -26300 | -38690 | -40300 | -2790
| 59.4 |  |  | 49.003 |  |  | 61.24
| -71700 |  |  | 0 |  |  | 88600
[12 empty] | Da = | -5.2815
[12 empty] | Db = | 0.019174
[12 empty] | Dc = | -0.00016792
F281

## F282
[13 empty] | H2 | N2 | O2 | CO | CO2 | NO | NO2 | N2O4 | NH3 | H2O | SO2 | SO3 | CH4 | C2H6 | C3H8 | n-C4H10 | i-C4H10 | n-C5H12 | n-C6H14 | c-C6H12 | C2H4 | C3H6 | C6H6 | C7H8 | C8H10 | C9H12 | oxC8H10 | mxC8H10 | pxC8H10 | C8H8 | CH2O | CH3OH | C2H5OH | C2H4O
1 | N2 | + | 3 | H2 | = | 2 | NH3
[12 empty] | a | 6.952 | 6.903 | 6.085 | 6.726 | 5.315 | 6.461 | 5.48 | 7.9 | 6.5846 | 7.7 | 6.157 | 3.918 | 4.75 | 1.648 | -0.966 | 0.945 | -1.89 | 1.618 | 1.657 | -15.939 | 0.944 | 0.753 | -8.65 | -8.213 | -8.398 | -9.452 | -3.789 | -6.533 | -5.334 | -5.968 | 5.447 | 4.55 | 4.75 | -1.72
[12 empty] | b | -0.4576 | -0.3753 | 3.631 | 0.4001 | 14.285 | 2.358 | 13.65 | 44.6 | 6.1251 | 0.4594 | 13.84 | 34.83 | 12 | 41.24 | 72.79 | 88.73 | 99.36 | 108.5 | 131.9 | 164.54 | 37.35 | 56.91 | 115.78 | 133.57 | -159.35 | 186.86 | 142.91 | 149.05 | 142.2 | 143.54 | 9.739 | 21.86 | 50.06 | 49.25
| 6.903 |  |  | 6.952 |  |  | 6.5846 |  | Da = | -14.5898 |  | c | -0.9563 | 1.93 | -1.709 | 1.283 | -8.362 | -0.7705 | -8.41 | -27.1 | 2.3663 | 2.521 | -9.103 | -26.75 | 3.03 | -15.3 | -37.55 | -43.8 | -54.95 | -53.65 | -68.44 | -92.03 | -19.92 | -29.1 | -75.4 | -82.3 | -100.03 | -118.69 | -83.54 | -88.31 | -79.84 | -91.5 | 1.703 | -2.91 | -24.79 | -23.89
| -0.3753 |  |  | -0.4576 |  |  | 6.1251 |  | Db = | 0.013998 |  | DH° | 0 | 0 | 0 | -26415.7 | -94051.8 | 21600 | 8091 | 2309 | -11040 | -57797.9 | -70960 | -94450 | -17889 | -20236 | -24820 | -30150 | -32150 | -35000 | -39960 | -29430 | 12496 | 4879 | 19820 | 11950 | 7120 | 940 | 4540 | 4120 | 4290 | 35320 | -27700 | -48080 | -56240 | -12190
| 1.93 |  |  | -0.9563 |  |  | 2.3663 |  | Dc = | 5.6715e-05 |  | S | 31.211 | 45.767 | 49.003 | 47.301 | 51.061 | 50.339 | 57.47 | 72.73 | 46.01 | 45.106 | 59.4 | 61.24 | 44.5 | 54.85 | 64.51 | 74.12 | 70.42 | 83.4 | 92.83 | 71.28 | 52.45 | 63.8 | 64.34 | 76.42 | 85.15 | 92.87 | 84.31 | 85.49 | 84.23 | 82.48 | 52.26 | 56.8 | 67.4 | 58.1
| 0 |  |  | 0 |  |  | -11040 |  | DH°298 = | -22080 |  | DG° | 0 | 0 | 0 | -32807.9 | -94259.8 | 20700 | 12300 | 0 | -3930 | -54635.1 | -71700 | 88600 | -12140 | -7860 | -5614 | -4100 | -5000 | -2000 | -70 | 7590 | 16282 | 14990 | 30989 | 29228 | 31208 | 32738 | 29177 | 28405 | 28952 | 51100 | -26300 | -38690 | -40300 | -2790
| 45.767 |  |  | 31.211 |  |  | 46.01 |  | DS°298= | -47.38
| 0 |  |  | 0 |  |  | -3930 |  | DG°298 = | -7860
[8 empty] | Temp | DG° | DH° | DS° | Keq
[8 empty] | 300 | -7865.9642 | -22090.6678 | -47.4157 | 563748.7375
[8 empty] | 305 | -7628.6701 | -22116.4949 | -47.5011 | 306306.0044
[8 empty] | 310 | -7390.9624 | -22141.1072 | -47.5811 | 169620.749
[8 empty] | 315 | -7152.8676 | -22164.4903 | -47.6559 | 95649.1963
[8 empty] | 320 | -6914.4115 | -22186.6303 | -47.7257 | 54879.5947
[8 empty] | 325 | -6675.6191 | -22207.5129 | -47.7904 | 32013.8034
[8 empty] | 330 | -6436.5152 | -22227.1239 | -47.8503 | 18973.5983
[8 empty] | 335 | -6197.1237 | -22245.4492 | -47.9054 | 11417.0952
[8 empty] | 340 | -5957.4684 | -22262.4745 | -47.9559 | 6970.7478
[8 empty] | 345 | -5717.5724 | -22278.1857 | -48.0018 | 4315.7963
[8 empty] | 350 | -5477.4581 | -22292.5686 | -48.0432 | 2708.0389
[8 empty] | 355 | -5237.148 | -22305.609 | -48.0802 | 1721.1922
[8 empty] | 360 | -4996.6636 | -22317.2928 | -48.1129 | 1107.5544
[8 empty] | 365 | -4756.0264 | -22327.6058 | -48.1413 | 721.1981
[8 empty] | 370 | -4515.2574 | -22336.5337 | -48.1656 | 475.0084
[8 empty] | 375 | -4274.3771 | -22344.0625 | -48.1858 | 316.3145
[8 empty] | 380 | -4033.4058 | -22350.1779 | -48.202 | 212.8782
[8 empty] | 385 | -3792.3634 | -22354.8658 | -48.2143 | 144.7338
[8 empty] | 390 | -3551.2694 | -22358.1119 | -48.2227 | 99.3748
[8 empty] | 395 | -3310.143 | -22359.9022 | -48.2272 | 68.8809
[8 empty] | 400 | -3069.0032 | -22360.2223 | -48.228 | 48.1829
[8 empty] | 405 | -2827.8687 | -22359.0582 | -48.2252 | 34.0034
[8 empty] | 410 | -2586.7577 | -22356.3957 | -48.2186 | 24.2023
[8 empty] | 415 | -2345.6884 | -22352.2206 | -48.2085 | 17.3688
[8 empty] | 420 | -2104.6785 | -22346.5186 | -48.1949 | 12.5645
[8 empty] | 425 | -1863.7456 | -22339.2757 | -48.1777 | 9.1595
[8 empty] | 430 | -1622.907 | -22330.4777 | -48.1571 | 6.7272
[8 empty] | 435 | -1382.1798 | -22320.1103 | -48.1332 | 4.9767
[8 empty] | 440 | -1141.5809 | -22308.1594 | -48.1059 | 3.7075
[8 empty] | 445 | -901.1267 | -22294.6108 | -48.0752 | 2.7808
[8 empty] | 450 | -660.8339 | -22279.4503 | -48.0414 | 2.0995
[8 empty] | 455 | -420.7184 | -22262.6638 | -48.0043 | 1.5952
[8 empty] | 460 | -180.7964 | -22244.2371 | -47.964 | 1.2196
[8 empty] | 465 | 58.9164 | -22224.156 | -47.9206 | 0.93801
[8 empty] | 470 | 298.4043 | -22202.4063 | -47.8741 | 0.72567
[8 empty] | 475 | 537.6519 | -22178.9738 | -47.8245 | 0.56458
[8 empty] | 480 | 776.644 | -22153.8444 | -47.7719 | 0.44168
[8 empty] | 485 | 1015.3654 | -22127.0039 | -47.7162 | 0.34738
[8 empty] | 490 | 1253.8013 | -22098.4381 | -47.6576 | 0.27464
[8 empty] | 495 | 1491.9368 | -22068.1328 | -47.5961 | 0.21822
[8 empty] | 500 | 1729.7574 | -22036.0738 | -47.5317 | 0.17426
[8 empty] | 505 | 1967.2487 | -22002.247 | -47.4643 | 0.13981
[8 empty] | 510 | 2204.3962 | -21966.6383 | -47.3942 | 0.1127
[8 empty] | 515 | 2441.1858 | -21929.2333 | -47.3212 | 0.091262
[8 empty] | 520 | 2677.6035 | -21890.0179 | -47.2454 | 0.074227
[8 empty] | 525 | 2913.6355 | -21848.978 | -47.1669 | 0.060633
[8 empty] | 530 | 3149.2678 | -21806.0994 | -47.0856 | 0.049736
[8 empty] | 535 | 3384.4869 | -21761.3679 | -47.0016 | 0.040966
[8 empty] | 540 | 3619.2793 | -21714.7693 | -46.9149 | 0.033876
[8 empty] | 545 | 3853.6315 | -21666.2894 | -46.8255 | 0.028123
[8 empty] | 550 | 4087.5303 | -21615.9141 | -46.7335 | 0.023436
[8 empty] | 555 | 4320.9625 | -21563.6291 | -46.6389 | 0.019603
[8 empty] | 560 | 4553.915 | -21509.4204 | -46.5417 | 0.016456
[8 empty] | 565 | 4786.3749 | -21453.2737 | -46.4419 | 0.013863
[8 empty] | 570 | 5018.3293 | -21395.1748 | -46.3395 | 0.011719
[8 empty] | 575 | 5249.7655 | -21335.1096 | -46.2346 | 0.0099406
[8 empty] | 580 | 5480.6707 | -21273.0639 | -46.1271 | 0.0084597
[8 empty] | 585 | 5711.0326 | -21209.0235 | -46.0172 | 0.0072227
[8 empty] | 590 | 5940.8385 | -21142.9742 | -45.9048 | 0.006186
[8 empty] | 595 | 6170.0761 | -21074.9019 | -45.7899 | 0.0053145
[8 empty] | 600 | 6398.7332 | -21004.7923 | -45.6725 | 0.0045796
[8 empty] | 605 | 6626.7975 | -20932.6314 | -45.5528 | 0.003958
[8 empty] | 610 | 6854.2569 | -20858.4048 | -45.4306 | 0.0034307
[8 empty] | 615 | 7081.0995 | -20782.0985 | -45.306 | 0.0029821
[8 empty] | 620 | 7307.3131 | -20703.6982 | -45.1791 | 0.0025993
[8 empty] | 625 | 7532.886 | -20623.1898 | -45.0497 | 0.0022718
[8 empty] | 630 | 7757.8064 | -20540.5592 | -44.918 | 0.0019909
[8 empty] | 635 | 7982.0625 | -20455.792 | -44.784 | 0.0017492
[8 empty] | 640 | 8205.6428 | -20368.8742 | -44.6477 | 0.0015409
[8 empty] | 645 | 8428.5355 | -20279.7915 | -44.509 | 0.0013607
[8 empty] | 650 | 8650.7293 | -20188.5298 | -44.3681 | 0.0012046
[8 empty] | 655 | 8872.2126 | -20095.075 | -44.2249 | 0.0010689
[8 empty] | 660 | 9092.9742 | -19999.4127 | -44.0794 | 0.00095081
[8 empty] | 665 | 9313.0026 | -19901.5289 | -43.9316 | 0.0008477
[8 empty] | 670 | 9532.2867 | -19801.4094 | -43.7816 | 0.00075749
[8 empty] | 675 | 9750.8152 | -19699.0399 | -43.6294 | 0.00067839
[8 empty] | 680 | 9968.5771 | -19594.4064 | -43.475 | 0.00060889
[8 empty] | 685 | 10185.5613 | -19487.4946 | -43.3183 | 0.00054768
[8 empty] | 690 | 10401.7568 | -19378.2904 | -43.1595 | 0.00049367
[8 empty] | 695 | 10617.1526 | -19266.7795 | -42.9985 | 0.00044591
[8 empty] | 700 | 10831.7378 | -19152.9478 | -42.8353 | 0.00040359
[8 empty] | 705 | 11045.5016 | -19036.7812 | -42.6699 | 0.00036602
[8 empty] | 710 | 11258.4332 | -18918.2654 | -42.5024 | 0.0003326
[8 empty] | 715 | 11470.522 | -18797.3862 | -42.3327 | 0.00030282
[8 empty] | 720 | 11681.7571 | -18674.1295 | -42.161 | 0.00027623
[8 empty] | 725 | 11892.128 | -18548.4812 | -41.987 | 0.00025245
[8 empty] | 730 | 12101.624 | -18420.4269 | -41.811 | 0.00023113
[8 empty] | 735 | 12310.2347 | -18289.9526 | -41.6329 | 0.00021201
[8 empty] | 740 | 12517.9496 | -18157.0441 | -41.4527 | 0.00019481
[8 empty] | 745 | 12724.7582 | -18021.6871 | -41.2704 | 0.00017931
[8 empty] | 750 | 12930.6501 | -17883.8676 | -41.086 | 0.00016534
[8 empty] | 755 | 13135.615 | -17743.5713 | -40.8996 | 0.00015271
[8 empty] | 760 | 13339.6425 | -17600.784 | -40.7111 | 0.00014129
[8 empty] | 765 | 13542.7225 | -17455.4916 | -40.5205 | 0.00013093
[8 empty] | 770 | 13744.8446 | -17307.6799 | -40.328 | 0.00012153
[8 empty] | 775 | 13945.9986 | -17157.3347 | -40.1333 | 0.00011298
[8 empty] | 780 | 14146.1745 | -17004.4419 | -39.9367 | 0.0001052
[8 empty] | 785 | 14345.3621 | -16848.9872 | -39.738 | 9.8105e-05
[8 empty] | 790 | 14543.5514 | -16690.9565 | -39.5374 | 9.163e-05
[8 empty] | 795 | 14740.7323 | -16530.3356 | -39.3347 | 8.571e-05
[8 empty] | 800 | 14936.8948 | -16367.1103 | -39.13 | 8.0291e-05
F282